## Folha1
No quadro abaixo apresentam-se os valores de precipitação total ocorrida sobre uma bacia hidrográfica com 8 km2 de área e os caudais de escoamento total medidos na respectiva secção de jusante. Efectue a decomposição do hidrograma de escoamento total:
a) Considerando que este é constituído por escoamento directo e de base (separação empírica),
b) calcule a intensidade de precipitação eficaz que deu origem a este escoamento.
Hietograma de precipitação total sobre uma bacia e hidrograma de escoamento total na secção de jusante da mesma
| t | rt | qt
| (h) | (mm h-1) | (m3 s-1)
| 0 | 0 | 3.5
| 1 | 0 | 3.3
| 2 | 0 | 3.3
| 3 | 0 | 3.1
| 4 | 50 | 3.5
| 5 | 0 | 6.5
| 6 | 0 | 16.4
| 7 | 0 | 30.8
| 8 | 0 | 22.2
| 9 | 0 | 12.3
| 10 | 0 | 8.3
| 11 | 0 | 5.7
| 12 | 0 | 4.5
| 13 | 0 | 3.3
| 14 | 0 | 2.5
| 15 | 0 | 2.3
| 16 | 0 | 2.2
| 17 | 0 | 2.1