## Enunciado
Obtenha um hietograma de projecto para uma bacia de 100 km2 de área, sabendo que, para o tempo de retorno pretendido, a curva de intensidade-duração é dada pela expressão (r em mm/h, t em h), a duração da chuvada é de 6 horas e o intervalo de discretização temporal é de 1,5 horas, utilizando o método do hietograma equilibrado.

## Resolução
1. Altura total de precipitação para o tempo de retorno e duração de chuvada pretendidos
Independentemente do método utilizado para a obtenção do hietograma de projecto a altura total de precipitação pontual é dada pela curva de intensidade-duração:
Rp = | 96.6576 | mm
A que corresponde um valor, para uma área de 100 km2, R = | [5 empty] | 89.8915 | mm
2. Método do hietograma equilibrado
t (h) | rp (mm/h) | fc | rc (mm/h) | R (mm) | DR (mm) | r* (mm/h) | r (mm/h)
1.5 | 33.125 | 0.84 | 27.825 | 41.7375 | 41.7375 | 27.825 | 9.8715
3 | 23.1004 | 0.904 | 20.8828 | 62.6484 | 20.9109 | 13.9406 | 27.825
4.5 | 18.7091 | 0.92 | 17.2124 | 77.4557 | 14.8073 | 9.8715 | 13.9406
6 | 16.1096 | 0.93 | 14.9819 | 89.8915 | 12.4359 | 8.2906 | 8.2906
| Correcção para A = 100 km2 (ver figura) |  |  |  |  | Hietograma equilibrado
Verificação:
R = | 89.8915 | mm
𝑟_𝑝=40,9𝑡^(−0,52)
𝑟_𝑐=𝑟_𝑝×𝑓_𝑐
𝑅=𝑡×𝑟_𝑝
∆𝑅=𝑅_𝑖−𝑅_(𝑖−1)
𝑟^∗=∆𝑅∕∆𝑡