## Enunciado
Considere uma bacia hidrográfica situada em Lisboa, composta por duas sub-bacias com características distintas, como apresentado no Quadro 1. Pretende-se estimar o caudal de ponta de cheia, com o tempo de retorno de 10 anos, na secção de jusante da bacia, com a fórmula racional. Para o tempo de retorno pretendido, a curva de intensidade-duração para Lisboa é (r em mm/h e t em min) (adaptado de Ponce, 1989):
a.1) Faça os cálculos considerando toda a bacia, de forma agregada.
a.2) Estime o hidrograma de escoamento correspondente aos cálculos eefetcuados em (a.1), aplique o método do índice fi, e represente graficamente o método utilizado.
b) Faça os cálculos considerando tempos de duração da chuvada entre os 20 e os 60 min.
Quadro 1 Características das sub-bacias
| Sub-bacia A | Sub-bacia B
Área, A (km2) | 0.4 | 0.6
Coeficiente de escoamento, C (-) | 0.6 | 0.3
Tempo de concentração, tc (min) | 20 | 60
𝒓_𝟏𝟎=𝟒𝟎𝟎𝒕^(−𝟎,𝟔)